## d13C
Standard uncertainty calculator |  |  | Calibration Standards |  |  |  | Sample Replicates
Name: |  |  | IAEA 600 | IAEA CH6 | IAEA 600 | IAEA CH6 | L-Alanine | L-Alanine | L-Alanine | L-Alanine | L-Alanine | L-Alanine
Analytical Session |  |  | 1 | 1 | 2 | 2 | 1 | 2
Known delta: |  |  | -27.771 | -10.449 | -27.77 | -10.45 | -18.5 | -18.5 | -15.3 | -19.28 | -11.59 | -15.3
Standard deviation: |  |  | 0.042 | 0.033 | 0.04 | 0.03 | 0.1 | 0.1 | 0.07 | 0.07 | 0.08 | 0.07
Measured mean: |  |  | -27.243 | -10.1435 | -27.318 | -10.14 | -17.9695 | -18.0925 | -15.2735 | -19.1972 | -11.4444 | -15.2364
Measured StDev: |  |  | 0.073899 | 0.020506 | 0.035 | 0.02 | 0.022517 | 0.1095 | 0.18971 | 0.075083 | 0.20453 | 0.04821
Number measured: |  |  | 3 | 2 | 3 | 2 | 4 | 4 | 8 | 6 | 6 | 8
ΔMeasured−Known |  |  | 0.528 | 0.3055 | 0.452 | 0.31 | 0.5305 | 0.4075 | 0.026476 | 0.082795 | 0.14565 | 0.063566
ssrm | 0.048636 |  | 0.010922 | 0.0004205 | 0.00245 | 0.0004 | 0.001521 | 0.035973 | 0.25193 | 0.028187 | 0.20915 | 0.016269 | 0 | 0 | 0 | 0 | 0 | 0 | 0 | 0 | 0 | 0 | 0 | 0
dfsrm |  | 6
srep | 0.13454
dfrep |  | 30
u(Rw) | 0.10685
RMSbias | 0.41004
u(Cref) | 0.036582
u(bias) | 0.41166
Standard Uncertainty (uc) | 0.4253
1 |  |  | -27.328 | -10.158 | -27.353 | -10.141 | -17.963 | -18.238 | -15.2383 | -19.1484 | -11.2395 | -15.188
2 |  |  | -27.194 | -10.129 | -27.318 | -10.035 | -18.002 | -18.111 | -15.0567 | -19.17 | -11.5486 | -15.2854
3 |  |  | -27.207 |  | -27.283 |  | -17.95 | -17.988 | -15.2705 | -19.3247 | -11.3512 | -15.3245
4 | [6 empty] | -17.963 | -18.033 | -15.2729 | -19.1098 | -11.2465 | -15.2322
5 | [8 empty] | -15.4688 | -19.199 | -11.7664 | -15.22
6 | [8 empty] | -14.9713 | -19.2313 | -11.5138 | -15.1826
7 | [8 empty] | -15.5199 |  |  | -15.2449
8 | [8 empty] | -15.3898 |  |  | -15.2139
9
10
11
12
13
14
15
16
17
18
19
20
21
22
23
24
25
26
27
28
29
30
31
32
33
34
35
36
37
38
39
40
41
42
43
44
45
46
47
48
49
50
51
52
53
54
55
56
57
58
59
60
61
62
63
64
65
66
67
68
69
70
71
72
73
74
75
76
77
78
79
80
81
82
83
84
85
86
87
88
89
90
91
92
93
94
95
96
97
98
99
100
101
102
103
104
105
106
107
108
109
110
111
112
113
114
115
116
117
118
119
120
121
122
123
124
125
126
127
128
129
130
131
132
133
134
135
136
137
138
139
140
141
142
143
144
145
146
147
148
149
150
151
152
153
154
155
156
157
158
159
160
161
162
163
164
165
166
167
168
169
170
171
172
173
174
175
176
177
178
179
180
181
182
183
184
185
186
187
188
189
190
191
192
193
194
195
196
197
198
199
200

## d15N
Standard uncertainty calculator |  |  | Calibration Standards |  |  |  | Sample Replicates
Name: |  |  | IAEA 600 | IAEA N2 | IAEA 600 | IAEA N2 | L-Alanine | L-Alanine | L-Alanine | L-Alanine
Analytical Session: |  |  | 1 | 1 | 2 | 2 | 1 | 2
Known delta: |  |  | 1 | 20.3 | 1 | 20.3 | 1 | 1 | 1 | 1
Standard deviation: |  |  | 0.2 | 0.12 | 0.2 | 0.12 | 0.1 | 0.1 | 0.1 | 0.1
Measured mean: |  |  | 1.2867 | 20.4767 | 1.227 | 20.5227 | 0.992 | 0.87998 | 1.1768 | 0.73094
Measured StDev: |  |  | 0.035119 | 0.058595 | 0.038743 | 0.22491 | 0.16834 | 0.063483 | 0.30487 | 0.07998
Number measured: |  |  | 3 | 3 | 3 | 3 | 4 | 4 | 4 | 4
ΔMeasured−Known |  |  | 0.28667 | 0.17667 | 0.227 | 0.22267 | -0.008 | -0.12002 | 0.17676 | -0.26906
ssrm | 0.11911 |  | 0.0024667 | 0.0068667 | 0.003002 | 0.10117 | 0.085014 | 0.01209 | 0.27884 | 0.019191 | 0 | 0 | 0 | 0 | 0 | 0 | 0
dfsrm |  | 8
srep | 0.18146
dfrep |  | 12
u(Rw) | 0.17508
RMSbias | 0.23157
u(Cref) | 0.16492
u(bias) | 0.2843
Standard Uncertainty (uc) | 0.33388
1 |  |  | 1.29 | 20.41 | 1.183 | 20.306 | 0.79 | 0.80994 | 0.85009 | 0.66938
2 |  |  | 1.32 | 20.5 | 1.256 | 20.755 | 0.94 | 0.84272 | 1.0038 | 0.65437
3 |  |  | 1.25 | 20.52 | 1.242 | 20.507 | 1.051 | 0.9381 | 1.3332 | 0.8
4 | [6 empty] | 1.187 | 0.92916 | 1.5199 | 0.8
5
6
7
8
9
10
11
12
13
14
15
16
17
18
19
20
21
22
23
24
25
26
27
28
29
30
31
32
33
34
35
36
37
38
39
40
41
42
43
44
45
46
47
48
49
50
51
52
53
54
55
56
57
58
59
60
61
62
63
64
65
66
67
68
69
70
71
72
73
74
75
76
77
78
79
80
81
82
83
84
85
86
87
88
89
90
91
92
93
94
95
96
97
98
99
100
101
102
103
104
105
106
107
108
109
110
111
112
113
114
115
116
117
118
119
120
121
122
123
124
125
126
127
128
129
130
131
132
133
134
135
136
137
138
139
140
141
142
143
144
145
146
147
148
149
150
151
152
153
154
155
156
157
158
159
160
161
162
163
164
165
166
167
168
169
170
171
172
173
174
175
176
177
178
179
180
181
182
183
184
185
186
187
188
189
190
191
192
193
194
195
196
197
198
199
200